## OBC
BOM for On Board Computer
Qty | Value | Parts | Device | Package | Description | Mouser Electronics | Digikey | RS
1 | SC0914(13) | MCU1 | SC0914(13) | QFN56_7X7_RPI | RP2040 | 358-SC091413
1 | NSVT30010MXV6T1G | IC1 | NSVT30010MXV6T1G | SOT-563_1P3X1P7_ONS | Dual BJT PNP | 863-NSVT30010MXV6T1G
1 | CS07103-52M | XTAL1 | CS07103-52M | OSCCC200X160X50N | Crystal 52MHz |  | 644-CS07103-52MDKR-ND
1 | NRF21540-QDAA-R | U3 | NRF21540-QDAA-R | QFN16_4X4_NOR | RF Range Extender FEM | 949-NRF21540-QDAA-R
1 | THVD2410VDRCR | U4 | THVD2410VDRCR | VSON10_DRC_TEX | RS-485 IC Interface | 595-THVD2410VDRCR
1 | STLM20DD9F | U2 | STLM20DD9F | UDFN-4L_STM | Analog Temperature Sensor | 511-STLM20DD9F
3 | SP3004-04XTG | D1, D2, D3 | SP3004-04XTG | SOT563_LTF | ESD/TVS protection Diode | 576-SP3004-04XTG
1 | PMEG2010ER,115 | D4 | PMEG2010ER,115 | SODFL3517X110N | Nexperia Schottky Diode | 771-PMEG2010ER115
1 | ESD122DMYR | D5 | ESD122DMYR | DIO_ESD122DMYR | ESD/TVS protection Diode | 595-ESD122DMYR
1 | SX1280IMLTRT | U1 | SX1280IMLTRT | QFN24_4X4_SEM | Long Range 2.4GHz Wireless Transceiver | 947-SX1280IMLTRT
1 | VLMKG3400-GS08 | U5 | VLMKG3400-GS08 | SMT_00-GS08_VIS | BiColor Red/Green LED PLCC4 | 78-VLMKG3400-GS08
1 | W25Q128JVSIQ TR | U6 | W25Q128JVSIQ TR | SOIC_208MIL_WIN | Windbond NOR Flash 16MB | 454-W25Q128JVSIQTR
1 | ST1L05APU33R | U7 | ST1L05APU33R | DFN_5APU33R_STM | ST Voltage Regulator LDO 5V to 3.3V | 511-ST1L05APU33R
2 | VLMY1300-GS08 | CR1, CR2 | VLMY1300-GS08 | LEDC1608X100N | Yellow Clear LED Non-Diff | 78-VLMY1300-GS08
1 | SP712-02HTG | CR4 | SP712-02HTG | SOT23-3_LTF | ESD/TVS protection Diode | 576-SP712-02HTG
1 | BC846BLT1G | IC2 | BC846BLT1G | SOT96P237X111-3N | BJT NPN Transistor | 863-BC846BLT1G
1 | PKLCS1212E20A0-R1 | LS1 | PKLCS1212E20A0-R1 | PKLCS1212E20A0-R1 | Piezoelectric Buzzer | 81-PKLCS1212E20A0-R1
1 | ASE-12.000MHZ-LC-T | XTAL2 | ASE-12.000MHZ-LC-T | ASE24576MHZLCT | Clock Oscilator | 815-ASE12.000MHZLCT
1 | 0.3p | C21 | GRM1555C2AR30BA01D | C0402 | CAPACITOR | 81-GRM1555C2AR30BA1D
1 | 0.5pF | C13 | GPC04020R5 | C0402 | CAPACITOR
1 | 0.8pF | C8 | GJM1555C1HR80CB01D | C0402 | CAPACITOR | 81-GJM1555C1HR80CB1D
1 | 0.9p | C19 | GRM1555C1ER90BA01D | C0402 | CAPACITOR | 81-GRM1555C1ER90BA1D
1 | 1p | C15 | GPC04021R0 | C0402 | CAPACITOR
2 | 1.2pF | C11, C14 | GRM1555C1H1R2BA01D | C0402 | CAPACITOR | 81-GRM1555C1H1R2BA1D
2 | 10nF | C1, C3 | GPC0402103-16 | C0402 | CAPACITOR
20 | 100nF | C5, C6, C9, C10, C16, C17, C18, C20, C23, C25, C26, C28, C29, C30, C31, C32, C33, C35, C37, C40 | GPC0402104-16 | C0402 | CAPACITOR
2 | 470nF | C7, C41 | GPC0402474-25 | C0402 | CAPACITOR
5 | 1uF | C4, C22, C24, C27, C34 | GPC0402105-16 | C0402 | CAPACITOR
2 | 4.7uF | C2, C38 | GPC0603475-10 | C0603 | CAPACITOR
1 | 10u | C12 | GPC0805106-16 | C0805 | CAPACITOR
1 | 0 | R9 | GPR06030R | R0603 | RESISTOR
2 | 27 | R16, R17 | GPR040227R | R0402 | RESISTOR
1 | 62 | R13 | GPR060362R | R0603 | RESISTOR
2 | 100 | R4, R5 | GPR0603100R | R0603 | RESISTOR
2 | 100 | R18, R19 | GPR0402100R | R0402 | RESISTOR
1 | 120 | R11 | GPR0603120R | R0603 | RESISTOR
1 | 150 | R14 | GPR0603150R | R0603 | RESISTOR
2 | 510 | R10, R12 | GPR0402510R | R0402 | RESISTOR
4 | 1k | R1, R15, R20, R24 | GPR0402510R | R0402 | RESISTOR
2 | 1k | R6, R7 | GPR06031K | R0603 | RESISTOR
1 | 3k6 | R25 | GPR04023K6 | R0402 | RESISTOR
2 | 5k1 | R22, R23 | GPR04025K1 | R0402 | RESISTOR
3 | 10k | R2, R3, R21 | GPR040210K | R0402 | RESISTOR
1 | 1.9nH | L4 | LQW03AW1N9C00D | L0201 | INDUCTOR | 81-LQW03AW1N9C00D
1 | 2.5nH | L3 | LQW15AN2N5D8ZD | L0402 | INDUCTOR | 81-LQW15AN2N5D8ZD
1 | 3nH | L2 | LQW15AN3N0C0ZD | L0402 | INDUCTOR | 81-LQW15AN3N0C0ZD
1 | 15uH | L1 | B82422H1153K000 | L0805 | INDUCTOR | 871-B82422H1153K
1 | PCB.RPSMAFRA.HT | J4 | PCB.RPSMAFRA.HT | PCBRPSMAFRAHT | RP-SMA Female PCB connector | 960-PCB.RPSMAFRA.HT
1 | MEM2061-01-188-00-A | J3 | MEM2061-01-188-00-A | GCT_MEM2061-01-188-00-A_REVA | MicroSD Card Slot connector | 640-MEM20610118800A
1 | DX07S016JA1R1500 | J6 | DX07S016JA1R1500 | JAE_DX07S016JA1R1500 | USB-C receptacle | 656-DX07S016JA1R1500
1 | BM03B-SRSS-TBLFSN | J5 | BM03B-SRSS-TBLFSN | CONN_BM03B-SRSS-TBLFSN_JST | SWD Connector | 306-BM03BSRSSTBLFSNP
1 | 5023520200 | J2 | 5023520200 | CONN02_502352_MOL | Wire-To-Board Header 2 Circuits | 538-502352-0200
1 | 1718560006 | J1 | 1718560006 | CONN06_1718560006_MOL | Vertical PCB Header 6 Circuits with Friction Lock | 538-171856-0006
4 | S0991-46R | MP1, MP2, MP3, MP4 | S0991-46R | S099146R | EMI Shield Clips | 855-S0991-46R
1 | RFI Shield | S1 | RFI Shield | RFI Shield 20x25 | RFI/EMI Shield Gasket |  |  | 247-9197
3 | Jumper_2_Open | JP1, JP2, JP3 | Jumper_2_Open | SolderJumper-2_P1.3mm_Open_RoundedPad1.0x1.5mm | Jumper Pad Open